## V0.1
APP与主控板通讯协议
常规解释：
起始位（$）和结束位（#）固定，其他数值都是以ASCII码为单位，每个标签占两个单位长度。所有标签转化后为十六进制数。
功能位：对应要操作的某个功能
长度计算方式：长度后加到最后结束位(#)前的长度，一个ASCII码算一个长度（不包含长度）。快捷计算方式：结束位（#）的下标减5（需要转化成十六进制）
校验位计算方式：小车类型位加到校验位前所有（保留两位十六进制的ASCII码数值）
特殊内容举例说明： 1.速度（-100~100），速度范围-100~100，转化成十六进制为0x00~0x64,0x9C~0xFF。 2.XX符号表示数值可变化，或者需要计算得出。 3.有一部分数据是由两个标签组成（占4个长度），发送和接收时，低位在前，高位在后。
0 | 功能页面切换 | [7 empty] | 备注
|  | 起始位 | 小车类型 | 功能位 | 长度 | 页面 | 校验位 | 结束位 | 0：Standard（主页面） 1：遥控 2：麦轮控制 3: 炫彩灯光 4: 机械臂校准 5: 阿克曼配置
|  | $ | XX | 0F | 04 | XX | XX | #
| 下标 | 0 | 1 2 | 3 4 | 5 6 | 7 8 | 9 10 | 11
1 | 获取软件版本号
|  | 起始位 | 小车类型 | 功能位 | 长度 | 校验位 | 结束位 |  | 在连接到设备后,主机需自动上报软件版本号。 版本号为放大十倍的值，除10.0可以得到实际版本号。
|  | $ | XX | 01 | 02 | XX | #
| 下标 | 0 |  | 1 2 | 3 4 | 5 6 | 7
| 返回协议： | 起始位 | 小车类型 | 功能位 | 长度 | 版本号（10倍） | 校验位 | 结束位
|  | $ | XX | 01 | 04 | XX | XX | #
| 下标 | 0 | 1 2 | 3 4 | 5 6 | 7 8 | 9 10 | 11
2 | 获取电池电压
|  | 起始位 | 小车类型 | 功能位 | 长度 | 校验位 | 结束位 |  | 在连接到设备后,主机需主动上报电池电压。 电压为放大十倍的值，除10.0可以得到实际电压值。
|  | $ | XX | 02 | 02 | XX | #
| 下标 | 0 |  | 1 2 | 3 4 | 5 6 | 7
| 返回协议： | 起始位 | 小车类型 | 功能位 | 长度 | 电压（10倍） | 校验位 | 结束位
|  | $ | XX | 02 | 04 | XX | XX | #
| 下标 | 0 | 1 2 | 3 4 | 5 6 | 7 8 | 9 10 | 11
遥控界面
1 | 控制小车 | [9 empty] | X速度范围：-100~100，主控板接收到后会转化成小车摇杆X轴速度 Y速度范围：-100~100，主控板接收到后会转化成小车摇杆Y速度 Z速度范围：-100~100，主控板接收到后会转化成小车旋转速度
|  | 起始位 | 小车类型 | 功能位 | 长度 | X速度(-100~100) | Y速度(-100~100) | Z速度(-100~100) | 校验位 | 结束位
|  | $ | XX | 10 | 08 | XX | XX | XX | XX | #
| 下标 | 0 | 1 2 | 3 4 | 5 6 | 7 8 | 9 10 | 11 12 | 13 14 | 15
2 | 控制舵机云台 | [8 empty] | X为1， Y为2, 预留3/4。向下：02，向上：01。向左：02，向右：01，松开发送：00
|  | 起始位 | 小车类型 | 功能位 | 长度 | 舵机编号ID | 更改角度 | 校验位 | 结束位
|  | $ | XX | 11 | 06 | 01-04 | 00-02 | XX | #
| 下标 | 0 | 1 2 | 3 4 | 5 6 | 7 8 | 9 10 | 11 12 | 13
3 | 控制机械臂 | [9 empty] | 舵机位置，高位和低位组合起来：0-270。
|  | 起始位 | 小车类型 | 功能位 | 长度 | 编号ID | 舵机角度（0-270） |  | 校验位 | 结束位
|  | $ | XX | 12 | 08 | 01-06 | XX（低位） | XX（高位） | XX | #
| 下标 | 0 | 1 2 | 3 4 | 5 6 | 7 8 | 9 10 | 11 12 | 13 14 | 15
4 | 鸣笛 | [8 empty] | 延迟时间：255：表示一直响。0-254，表示蜂鸣器响的时间，时间超时后会自动关闭。1代表10毫秒，2代表20毫秒，以此类推...
|  | 起始位 | 小车类型 | 功能位 | 长度 | 状态 | 延迟时间 | 校验位 | 结束位
|  | $ | XX | 13 | 06 | 00-01 | 00-FF | XX | #
| 下标 | 0 | 1 2 | 3 4 | 5 6 | 7 8 | 9 10 | 11 12 | 13
5 | 读取机械臂角度 | [7 empty] | 舵机位置，高位和低位组合起来：0-270。
|  | 起始位 | 小车类型 | 功能位 | 长度 | 编号ID | 校验位 | 结束位
|  | $ | XX | 14 | 04 | 06 | XX | #
| 下标 | 0 | 1 2 | 3 4 | 5 6 | 7 8 | 9 10 | 11
| 返回协议： | 起始位 | 小车类型 | 功能位 | 长度 | 舵机S1角度 |  | 舵机S2角度 |  | 舵机S3角度 |  | 舵机S4角度 |  | 舵机S5角度 |  | 舵机S6角度 |  | 校验位 | 结束位 | 主控返回舵机的角度数据给APP，舵机位置，高位和低位组合起来：0-270。
|  | $ | XX | 14 | 1A | XX（低位） | XX（高位） | XX（低位） | XX（高位） | XX（低位） | XX（高位） | XX（低位） | XX（高位） | XX（低位） | XX（高位） | XX（低位） | XX（高位） | XX | #
| 下标 | 0 | 1 2 | 3 4 | 5 6 | 7 8 | 9 10 | 11 12 | 12 13 | 14 15 | 16 17 | 18 19 | 20 21 | 22 23 | 24 25 | 26 27 | 28 29 | 30 31 | 32
6 | 按键控制小车 | [7 empty] | 方向：0=停止，1=向前，2=向后，3=向左，4=向右，5=左旋，6=右旋,7=停车
|  | 起始位 | 小车类型 | 功能位 | 长度 | 方向 | 校验位 | 结束位
|  | $ | XX | 15 | 04 | 00-07 | XX | #
| 下标 | 0 | 1 2 | 3 4 | 5 6 | 7 8 | 9 10 | 11
7 | 按键控制速度百分比 | [8 empty] | 速度：0-100%,相对速度最大值的百分比。 APP实际只发三挡速度，低档速度：40%，中档速度：70%，高档速度：100%
|  | 起始位 | 小车类型 | 功能位 | 长度 | X/Y速度（0-100） | Z速度（0-100） | 校验位 | 结束位
|  | $ | XX | 16 | 06 | 00-64 | 00-64 | XX | #
| 下标 | 0 | 1 2 | 3 4 | 5 6 | 7 8 | 9 10 | 11 12 | 13
| 返回协议： | 起始位 | 小车类型 | 功能位 | 长度 | X/Y速度（0-100） | Z速度 | 校验位 | 结束位 | 速度：0-100%,相对速度最大值的百分比。 实际只发三挡速度，低档速度：40%，中档速度：70%，高档速度：100%
|  | $ | XX | 16 | 06 | 00-64 | 00-64 | XX | #
| 下标 | 0 | 1 2 | 3 4 | 5 6 | 7 8 | 9 10 | 11 12 | 13
8 | 自稳开关 | [7 empty] | 速度：0-100%,相对速度最大值的百分比。 APP实际只发三挡速度，低档速度：40%，中档速度：70%，高档速度：100%
|  | 起始位 | 小车类型 | 功能位 | 长度 | 开关 | 校验位 | 结束位
|  | $ | XX | 17 | 04 | 00-01 | XX | #
| 下标 | 0 | 1 2 | 3 4 | 5 6 | 7 8 | 9 10 | 11
| 返回协议： | 起始位 | 小车类型 | 功能位 | 长度 | 开关 | 校验位 | 结束位
|  | $ | XX | 17 | 04 | 00-01 | XX | #
| 下标 | 0 | 1 2 | 3 4 | 5 6 | 7 8 | 9 10 | 11
麦轮控制
1 | 控制轮子速度 | [8 empty] | 车轮ID为0时，全部归零，速度默认为0
|  | 起始位 | 小车类型 | 功能位 | 长度 | 车轮ID | 速度(-100~100) | 校验位 | 结束位
|  | $ | XX | 20 | 06 | 00-04 | XX | XX | #
| 下标 | 0 | 1 2 | 3 4 | 5 6 | 7 8 | 9 10 | 11 12 | 13
2 | 更新速度 | [10 empty] | 车轮速度范围为±100
|  | 起始位 | 小车类型 | 功能位 | 长度 | 车轮M1速度(-100~100) | 车轮M2速度(-100~100) | 车轮M3速度(-100~100) | 车轮M4速度(-100~100) | 校验位 | 结束位
|  | $ | XX | 21 | 0A | XX | XX | XX | XX | XX | #
| 下标 | 0 | 1 2 | 3 4 | 5 6 | 7 8 | 9 10 | 11 12 | 13 14 | 15 16 | 17
3 | 返回XYZ数据
|  | 起始位 | 小车类型 | 功能位 | 长度 | X速度（L） | X速度（H） | Y速度（L） | Y速度（H） | Z速度（L） | Z速度（H） | 校验位 | 结束位
|  | $ | XX | 22 | 0E | XX | XX | XX | XX | XX | XX | XX | #
| 下标 | 0 | 1 2 | 3 4 | 5 6 | 7 8 | 9 10 | 11 12 | 13 14 | 15 16 | 17 18 | 19 20 | 21
炫彩灯光
1 | 控制RGB灯带 | [10 empty] | 控制ID：0-16表示单个灯珠ID号，255表示控制所有。 RGB：0-255
|  | 起始位 | 小车类型 | 功能位 | 长度 | 控制ID | R | G | B | 校验位 | 结束位
|  | $ | XX | 30 | 0A | 00-16¦FF | 00-FF | 00-FF | 00-FF | XX | #
| 下标 | 0 | 1 2 | 3 4 | 5 6 | 7 8 | 9 10 | 11 12 | 13 14 | 15 16 | 17
2 | RGB灯带特效 | [8 empty] | 特效类型：0为关闭特效，RGB灯条熄灭。1-6依次是：流水灯、跑马灯、呼吸灯、渐变灯、星光点点、电池电量显示。 速度值越小，灯效切换更快。
|  | 起始位 | 小车类型 | 功能位 | 长度 | 特效类型 | 速度 | 校验位 | 结束位
|  | $ | XX | 31 | 06 | 00-06 | 01-0A | XX | #
| 下标 | 0 | 1 2 | 3 4 | 5 6 | 7 8 | 9 10 | 11 12 | 13
3 | 设置单色呼吸灯的颜色 | [7 empty] | 必须确保在呼吸灯模式下发送,颜色0：关闭，颜色1-7：红色、绿色、蓝色、黄色、紫色、青色、白色
|  | 起始位 | 小车类型 | 功能位 | 长度 | 颜色 | 校验位 | 结束位
|  | $ | XX | 32 | 04 | 00-07 | XX | #
| 下标 | 0 | 1 2 | 3 4 | 5 6 | 7 8 | 9 10 | 11
机械臂校准
1 | 确认校准舵机 | [7 empty] | 接收到确认校准信号，则依次返回六个舵机的校准状态给APP。
|  | 起始位 | 小车类型 | 功能位 | 长度 | 确认校准 | 校验位 | 结束位
|  | $ | XX | 40 | 04 | 01 | XX | #
| 下标 | 0 | 1 2 | 3 4 | 5 6 | 7 8 | 9 10 | 11
| 返回舵机校准的状态 | [8 empty] | 校准ID：1~6表示对应舵机ID号。 状态：0表示无响应，1表示设置成功，2表示失败，超过设置的范围。
|  | 起始位 | 小车类型 | 功能位 | 长度 | 校准ID | 状态 | 校验位 | 结束位
|  | $ | XX | 40 | 06 | 01-06 | 00-02 | XX | #
| 下标 | 0 | 1 2 | 3 4 | 5 6 | 7 8 | 9 10 | 11 12 | 13
2 | 机械臂归中 | [7 empty] | 写入机械臂归中时，自动先打开扭矩开关。
|  | 起始位 | 小车类型 | 功能位 | 长度 | 归中 | 校验位 | 结束位
|  | $ | XX | 41 | 04 | 01 | XX | #
| 下标 | 0 | 1 2 | 3 4 | 5 6 | 7 8 | 9 10 | 11
3 | 机械臂扭矩开关
|  | 起始位 | 小车类型 | 功能位 | 长度 | 开关 | 校验位 | 结束位
|  | $ | XX | 42 | 04 | 00-01 | XX | #
| 下标 | 0 | 1 2 | 3 4 | 5 6 | 7 8 | 9 10 | 11
阿克曼配置
1 | 读取当前默认角度
|  | 起始位 | 小车类型 | 功能位 | 长度 | 请求ID | 校验位 | 结束位
|  | $ | XX | 50 | 04 | 01 | XX | #
| 下标 | 0 | 1 2 | 3 4 | 5 6 | 7 8 | 9 10 | 11
| 返回阿克曼舵机的默认角度 | [8 empty] | 角度XX：60<=XX<=120
|  | 起始位 | 小车类型 | 功能位 | 长度 | 返回ID | 角度 | 校验位 | 结束位
|  | $ | XX | 50 | 06 | 01 | XX | XX | #
| 下标 | 0 | 1 2 | 3 4 | 5 6 | 7 8 | 9 10 | 11 12 | 13
2 | 临时修改默认角度 | [8 empty] | 角度XX：60<=XX<=120，调节默认角度，以小车前轮竖直向前为优。断电失效。
|  | 起始位 | 小车类型 | 功能位 | 长度 | 舵机ID | 角度 | 校验位 | 结束位
|  | $ | XX | 51 | 06 | 01 | XX | XX | #
| 下标 | 0 | 1 2 | 3 4 | 5 6 | 7 8 | 9 10 | 11 12 | 13
3 | 确认修改默认角度 | [7 empty] | 写入默认角度到扩展板，关机重启依然有效。
|  | 起始位 | 小车类型 | 功能位 | 长度 | 确认 | 校验位 | 结束位
|  | $ | XX | 52 | 04 | 01 | XX | #
| 下标 | 0 | 1 2 | 3 4 | 5 6 | 7 8 | 9 10 | 11
4 | 控制前轮舵机角度 | [8 empty] | 角度XX：-45<=XX<=45，控制阿克曼小车前轮转动的角度，向左为负数，向右为正数。
|  | 起始位 | 小车类型 | 功能位 | 长度 | 舵机ID | 角度 | 校验位 | 结束位
|  | $ | XX | 53 | 06 | 01 | XX | XX | #
| 下标 | 0 | 1 2 | 3 4 | 5 6 | 7 8 | 9 10 | 11 12 | 13